## Sheet1
Designators | Ct | Part # | Description | Substitutes | Cost | 1 | 10 | 100 | 1000
U1 | 1 | TPD4S012DRYR | TVS Diodes |  |  | 0.73 | 6.48 | 49.7 | 314
U2 | 1 | BC840M | Fanstel Microcontroller |  | From Fanstel: | 8.86 | 84.9 | 812 | 7380
U3,U4 | 2 | LP5907-3.3MFX | 3v3 LDO | Stock (moq 155) |  | 0.7 | 5.93 | 41.1 | 269
U5 | 1 | ADS131M08IPBS | ADC 24bit 8ch |  | From TI: | 7.739 | 77.39 | 630.9 | 4206
U6 | 1 | BQ24076RGTR | Battery charge/switch interface | BQ2407xRGTR |  | 2.52 | 22.7 | 183 | 1250
U7 | 1 | DX4R005JJ2R1800 | MicroUSB port |  |  | 0.79 | 6.32 | 54.9 | 386
S1 | 1 | CL-SB-12B-01T | Switch On-Off | Alt part/source |  | 0.93 | 8.37 | 66.1 | 533
X1 | 1 | LFXTAL061486Reel | 8.192Mhz Crystal |  |  | 0.92 | 7.63 | 67.5 | 516
X2 | 1 | 830105946101 | 32.7680 Crystal |  |  | 0.67 | 6.11 | 52.4 | 524
I1 | 1 | MMZ1005S121CT000 | 120Ohm/500mAh 0402 INDUCTOR |  |  | 0.1 | 0.54 | 2.9 | 23
C1,C2 | 2 | CC0201DRNPO9BN7R0 | 7pF 0201 MLCC |  |  | 0.1 | 0.37 | 1.8 | 10
C3,C4, | 2 | 02015A100JAT2A | 10pF 0201 MLCC |  |  | 0.1 | 0.37 | 1.8 | 10
C5,C7,C8,C10,C12,C13,C23 | 7 | 02016D224KAT2A | 1uF 0201 MLCC |  |  | 0.1 | 0.37 | 1.8 | 10
C6 | 1 | 02016D224KAT2A | 220nF 0201 MLCC |  |  | 0.1 | 0.37 | 1.8 | 10
C9,C11,C14,C26 | 4 | AMK063EBJ475MP-F | 4.7uF 0201 MLCC |  |  | 0.1 | 0.37 | 1.8 | 10
C15,C31 | 2 | 0402YG104ZAT4A | 10uF 0402 MLCC |  |  | 0.1 | 0.37 | 1.8 | 10
C18,C22,C27,C30 | 4 | 0201ZD104KAT2A | 0.1uF 0201 MLCC |  |  | 0.1 | 0.37 | 1.8 | 10
C19 | 1 | 0201YD103KAT4A | 10nF 0201 MLCC |  |  | 0.1 | 0.37 | 1.8 | 10
C16,C17,C20,C21,C24,C25,C28,C29 | 8 | 06035A101JAT4A | 100pF 0603 MLCC | 1uF 0603 MLCC |  | 0.1 | 0.37 | 1.8 | 10
R6,R7,R8,R9,R10,R11,R12,R13,R1,R15,R16,R17,R18,R19,R20 | 16 | AC0603JR-071ML | 1MOhm 0603 RESISTOR | 100k 0603 RESISTOR |  | 0.1 | 0.2 | 4.8 | 8
R1 | 1 | CRCW020110K0JNED | 10KOhm 0201 RESISTOR |  |  | 0.1 | 0.2 | 4.8 | 8
R28, R29 | 2 | AC0402FR-0710KL | 10KOhm 0402 RESISTOR |  |  | 0.1 | 0.2 | 4.8 | 8
R2 | 1 | CRCW0201100KFNED | 100KOhm 0201 RESISTOR |  |  | 0.1 | 0.2 | 4.8 | 8
R30,R31 | 2 | AC0402FR-13100KL | 100KOhm 0402 RESISTOR |  |  | 0.1 | 0.2 | 4.8 | 8
R23 | 1 | RC0603FR-07348KL | 348KOhm 0603 RESISTOR |  |  | 0.1 | 0.2 | 4.8 | 8
R24 | 1 | CR0603-FX-7503ELF | 750KOhm 0603 RESISTOR |  |  | 0.1 | 0.2 | 4.8 | 8
R5,R26,R27 | 3 | RC0201FR-073K3L | 3.3KOhm 0201 RESISTOR |  |  | 0.1 | 0.2 | 4.8 | 8
R3 | 1 | RC0603FR-071K18L | 1.18KOhm 0603 RESISTOR |  |  | 0.1 | 0.2 | 4.8 | 8
R4 | 1 | CR0603-FX-1131ELF | 1.13KOhm 0603 RESISTOR |  |  | 0.1 | 0.2 | 4.8 | 8
R22,R25 | 2 | RC0805JR-070RL | 0Ohm 0805 RESISTOR |  |  | 0.1 | 0.2 | 4.8 | 8
JP1 | 1 | SSM-108-F-DV-K-TR | 2X8 SMT 2.54MM HEADER FEMALE |  |  | 3.75 | 36 | 300 | 2170
JP2,JP3 | 2 | SSM-110-F-DV-P-TR | 2X10 SMT 2.54MM HEADER FEMALE |  |  | 4.12 | 39.6 | 330 | 2390
LED1 | 1 | AA1608SESK | 0603 CHIPLED ORANGE |  |  | 0.48 | 2.81 | 16.2 | 127
LED2 | 1 | AA1608QBS/D-10MAV | 0603 CHIPLED BLUE |  |  | 0.48 | 2.81 | 16.2 | 127
LED3 | 1 | AA1608ZGSK-10MAV | 0603 CHIPLED GREEN |  |  | 0.46 | 2.96 | 22.8 | 151
J1 | 1 | SM02B-SRSS-TB(LF)(SN) | CONN HEADER SH 2POS 1MM |  | Win-Source: (moq 135) | 1 | 10 | 51.74 | 301.125
[6 empty] | 36.249 | 326.08 | 2766.44 | 20845.125
|  | SHR-02V-S | CONN HOUSING SH 2POS 1MM | Stock? or Stock? | Unit Cost | 36.249 | 32.608 | 27.6644 | 20.8451
[5 empty] | W/out headers | 28.379 | 250.48 | 2136.44 | 16285.125
[5 empty] | Unit Cost (not accurate) | 28.379 | 25.048 | 21.3644 | 16.2851